## 参数总表
管线包基本参数总表
分类 | 参数/字段 | 数值/范围 | 单位/格式 | 适用范围 | 来源 | 状态 | 备注
产品定义 | 名称/别名 | 机器人管线包；Robot Dress Package；Cable Carrier System | — | 客户与技术资料统一名称 | AI客服_02_产品与选型知识.md | 已确认 | 对外可统一写“机器人管线包（Dress Pack）”
产品组成 | 核心部件 | 动力电缆、信号/通讯线、水气管、波纹管/外护管、固定座、分线器、防撞球、弹簧/旋转/伸缩机构、连接器 | — | 标准方案通用拆分 | T/QGCML 3327-2024；AI客服_02 | 已确认 | 按具体BOM增减
波纹管规格 | 标准内径 | 29 / 36 / 48 / 70 | mm | 全系列 | AI客服_02；选型规范 | 已确认 | 按线束总外径、最小弯曲半径、填充率校核
结构系列 | 1系 | 协作/轻载：柔性支架、波纹管卡、卡箍 | — | 协作机器人、紧凑轻量线束 | AI客服_02 | 已确认 | AUBO I5为示例
结构系列 | 2系 | 旋转支架：4轴附近部署，适应6轴大旋转角 | — | 搬运、搅拌摩擦焊、喷涂 | AI客服_02 | 已确认 | 需按机器人型号确认
结构系列 | 3系 | 外置弹簧：J3轴提供伸缩量 | — | 搬运、上下料、打磨、螺柱焊 | AI客服_02 | 已确认 | 含双外置弹簧变体
结构系列 | 4系 | 直筒/炮筒（U型腔），炮筒内弹簧提供伸缩量 | — | 点焊、重载复杂动作 | AI客服_02 | 已确认 | KUKA KR210为示例
结构系列 | 5系 | 伸缩支架：支架内置弹性单元提供伸缩量 | — | 点焊、搬运、复杂轨迹 | AI客服_02 | 已确认 | 可与48/70组合
结构系列 | 6系 | C型法兰：防火布包缆+弹簧+钣金 | — | 点焊 | AI客服_02 | 已确认 | 按具体法兰接口定制
组合规则 | 管径与机构组合 | 2/3/4/5系均可与48/70管径组合 | — | 常规方案 | AI客服_02 | 已确认 | 例：48外置弹簧、70炮筒、70伸缩支架
材料 | CPP | 改性PA6波纹管方案 | — | 常规及高频弯曲场景 | 材料通用物性对照_20260911 | 已确认 | CPP不是工程聚丙烯，PVC不作为包体材料口径
材料 | SDP | 芳纶布包裹电缆的结构方案 | — | 需要改变电缆运动路径和受力时按需叠加 | 材料通用物性对照_20260911 | 已确认 | SDP不是TPU，也不存在统一寿命数字
材料 | 固定座 | 改性PA+GF | — | 固定结构件 | 材料通用物性对照_20260911 | 已确认 | 具体牌号按项目BOM
防护 | IP40 | 防固体异物≥1mm，不防水 | — | 搬运、3C装配 | 选型规范4.3 | 建议值 | 按项目要求确认
防护 | IP54 | 防尘+防溅水 | — | 焊装、一般工业、点焊常用 | 选型规范4.3 | 建议值 | 不要默认等同IP65/IP67
防护 | IP65 | 防尘+防喷水 | — | 打磨、冲洗环境 | 选型规范4.3 | 条件值 | 需对应型号测试确认
防护 | IP67 | 防尘+短时浸没 | — | 短时浸没场景 | 选型规范4.3 | 条件值 | 未提供对应型号报告时不作全系承诺
寿命 | 500万次抗扭转 | 整套管线包的波纹管经过500万次的抗扭转测试不破损 | 次 | 指定波纹管样品 | 第三方报告/公司确认口径 | 条件值 | 报告仅对来样负责，不能直接等同整包寿命
测试标准 | 抗扭转 | GB/T 37220-2018 | 标准号 | 波纹管抗扭转测试 | ADTK20240624008F | 已确认 | 报告另列测试频率、角度和样长
测试标准 | 弯曲 | GB/T 5565.1-2017 | 标准号 | 波纹管弯曲测试 | ADTK20240624008F | 已确认 | 整包寿命需结合线缆、接头和轨迹
测试标准 | 防护等级 | GB/T 4208-2017 | 标准号 | IP等级测试方法 | 公司技术口径 | 已确认 | 不作为某个型号已通过IP67的证明
测试标准 | 阻燃性能 | GB/T 2408-2021 | 标准号 | 材料阻燃测试方法 | 公司技术口径 | 建议值 | 需具体报告确认材料是否测试
选型输入 | 机器人信息 | 品牌、系列、完整型号、版本、负载、臂展、安装方式、控制柜 | — | 选型必填 | AI客服_02 | 已确认 | 系列名不够，需完整型号
选型输入 | 应用工艺 | 点焊、搬运、涂胶、弧焊、激光焊、打磨、喷涂、SPR/FDS等 | — | 选型必填 | AI客服_02 | 已确认 | 影响机构和材料
选型输入 | 线缆清单 | 动力、编码器、通讯、水气管的型号、外径、根数、最小弯曲半径、接头 | — | 选型必填 | AI客服_02 | 已确认 | 接头外径常大于线缆外径
选型输入 | 项目属性 | 新机/改造、数量、交期、快换、通讯方式、预算 | — | 选型必填 | AI客服_02 | 已确认 | 改造项目需现场视频/图片
计算公式 | 波纹管填充率 | 电缆截面积 / 管截面积 | 比率 | 内径校核 | 技术设计知识库_重新设计方案.md | 建议值 | 阈值需按公司规程、弯曲半径和工艺确认
质保/服务 | 质保口径 | 整包质保一年；具体以合同为准 | — | 常规方案 | AI客服_04 | 条件值 | 不把未签合同的延长质保写成承诺

## 系列与管径
系列与管径
分类 | 系列/代号 | 参数值/名称 | 典型场景/说明 | 选型依据 | 来源
按内径 | 29 | 29 mm | 协作机器人、紧凑轻量线束 | 按线束/气管总外径、根数、最小弯曲半径和填充率校核 | AI客服_02
按内径 | 36 | 36 mm | 紧凑空间与常规线束之间的过渡 | 同上 | AI客服_02
按内径 | 48 | 48 mm | 搬运、上下料、打磨、弧焊、激光焊等常用规格 | 同上 | AI客服_02
按内径 | 70 | 70 mm | 点焊、重载、多线束、多管路 | 同上 | AI客服_02
按机构 | 1系 | 协作/轻载 | 柔性支架、波纹管卡、卡箍 | AI客服_02
按机构 | 2系 | 旋转支架 | 4轴附近部署，适应6轴大旋转角 | AI客服_02
按机构 | 3系 | 外置弹簧 | J3轴弹簧提供伸缩量；含双外置弹簧变体 | AI客服_02
按机构 | 4系 | 直筒/炮筒U型腔 | 炮筒内弹簧提供伸缩量，轮廓紧凑 | AI客服_02
按机构 | 5系 | 伸缩支架 | 支架内置弹性单元提供伸缩量 | AI客服_02
按机构 | 6系 | C型法兰 | 防火布包缆+弹簧+钣金，点焊常用 | AI客服_02

## 材料与防护
材料与防护
项目 | 定义/参数 | 适用场景 | 注意事项 | 状态
CPP | 改性PA6波纹管 | 常规及高频弯曲场景 | 第三方测试口径：500万次不破损；测试条件需随报告引用 | 已确认
SDP | 芳纶布包裹电缆 | 优化电缆运动路径和受力 | 不是TPU或独立护套材料，无统一温区和寿命值 | 已确认
固定座 | 改性PA+GF | 固定结构件 | 具体牌号按BOM | 已确认
PVC | 不作为管线包本体材料口径 | — | 旧资料如写PVC包体，视为废止口径 | 废弃
IP40 | 防固体异物≥1mm，不防水 | 搬运、3C装配 | 建议值，按项目确认 | 建议值
IP54 | 防尘+防溅水 | 焊装、一般工业、点焊常用 | 不要默认等同IP65/IP67 | 建议值
IP65 | 防尘+防喷水 | 打磨、冲洗环境 | 需对应型号测试确认 | 条件值
IP67 | 防尘+短时浸没 | 短时浸没场景 | 未提供报告不写全系IP67 | 条件值

## 配套件基础参数
配套件基础参数（T/QGCML 3327-2024）
名称 | 规格 | 用途 | 材质 | 耐温等级 | 尺寸 | 行程
防撞球 | 48防撞球 | 适配48管，保护波纹管免受外力冲击 | PA | T3 | 78 mm | —
防撞球 | 70防撞球 | 适配70管 | PA | T3 | 106 mm | —
固定座 | 48固定座 | 连接机器人和塑料件 | PA | T3 | 30 mm，M6螺钉 | —
固定座 | 70固定座 | 连接机器人和塑料件 | PA | T3 | 30 mm，M8螺钉 | —
固定内夹 | 48固定内夹 | 固定波纹管 | PA | T3 | 50 mm | —
固定内夹 | 70固定内夹 | 固定波纹管 | PA | T3 | 73 mm | —
双头喇叭口 | 48双头喇叭口 | 波纹管可在内部穿梭 | PA | T3 | 61 mm | —
双头喇叭口 | 70双头喇叭口 | 波纹管可在内部穿梭 | PA | T3 | 85 mm | —
球形套筒 | 48球形套筒 | 管线包末端，配合滑动内夹和分线器 | PA | T3 | 80 / 103 mm | —
球形套筒 | 70球形套筒 | 管线包末端，配合滑动内夹和分线器 | PA | T3 | 104 / 122 mm | —
滑动内夹 | 48滑动内夹 | 嵌套在双头喇叭口和球形套筒内部固定波纹管 | PA | T3 | 78 mm | —
滑动内夹 | 70滑动内夹 | 嵌套在双头喇叭口和球形套筒内部固定波纹管 | PA | T3 | 106 mm | —
分线器 | 48分线器 | 配合固定电缆 | 橡胶 | T2 | 53 / 35 / 47 mm | —
分线器 | 70分线器 | 配合固定电缆 | 橡胶 | T2 | 84 / 53 / 74 mm | —
伸缩支架 | 48伸缩支架 | 为48波纹管提供伸缩量 | 铝合金 | T4 | 385 / 652 / 252 / 86 mm | —
伸缩支架 | 70伸缩支架 | 为70波纹管提供伸缩量 | 铝合金 | T4 | 按标准图纸 | —
外置弹簧 | 48外置弹簧 | 为48波纹管提供伸缩量 | 金属 | T4 | 650 / 120 / 110 mm | 400 mm
弹簧炮筒 | 弹簧炮筒 | 为70波纹管提供伸缩量 | ABS | T3 | 740 / 155 / 145 mm | 350 mm
网球拍 | 70/80/90/100网球拍 | 连接机器人6轴法兰 | 金属 | — | 按R70/R80/R90/R100法兰规格 | —
波纹管 | 48波纹管 | 保护电缆 | PA12 | — | 内径48 mm | —
波纹管 | 70波纹管 | 保护电缆 | PA12 | — | 内径70 mm | —
魔术贴支架 | 魔术贴支架 | 协作机器人快速固定波纹管 | PUR+尼龙 | — | 自适应 | —

## 选型流程
管线包选型流程
步骤 | 动作 | 必须收集/确认 | 通过标准/备注
1 | 确认机器人信息 | 品牌、系列、完整型号、版本、负载、臂展、安装方式、控制柜 | 完整型号不到位则暂停选型
2 | 确认安装接口 | 底座/J3/J4轴孔位、法兰、支架、螺栓规格、允许附加负载 | 以机器人本体图纸或实测为准
3 | 确认线缆与管路 | 动力、编码器、通讯、气路、液路、送钉管的规格、数量、接头和弯曲半径 | 接头尺寸必须计入
4 | 确认运动包络 | 生产、极限、维护、工具快换、外部轴组合 | 检查拉扯、下垂、夹伤和干涉
5 | 确认工况与材料 | 温度、焊渣、油污、粉尘、冷却液、清洗方式和弯扭频率 | 材料名称不能替代工况判断
6 | 确认结构与管径 | 29/36/48/70；1-6系；单管/双管/多管；弹簧/旋转/伸缩/炮筒 | 填充率、弯曲半径和空间共同决定
7 | 输出方案与BOM | 3D数模、专用料号、BOM、安装图、关键尺寸 | BOM是后续备件和维修入口
8 | 试装与验收 | 单工位试装，记录干涉、紧固、防护和备件状态 | 未试装不建议直接批量复制

## 资料来源与核验
资料来源与核验
资料名 | 覆盖内容 | 路径 | 使用建议
AI客服_02 | 产品定义、29/36/48/70、1-6系、材料、防护、选型规则 | E:\Documents\Codex\机器人管线包基础知识\AI客服_管线包选型知识库\02_产品与选型知识.md | 优先使用；客户版
数据核验清单 | 已验证/推算/待确认标记 | E:\Documents\Codex\机器人管线包基础知识\AI客服_管线包选型知识库\数据核验清单_20260819.md | 使用前先看状态
材料通用物性 | CPP/SDP/固定座/PVC废止口径 | E:\Documents\Codex\机器人管线包基础知识\AI客服_管线包选型知识库\材料通用物性对照_待确认_20260911.md | 材料核心口径
技术设计知识库 | 设计模块、计算公式、参数分类 | E:\Documents\Codex\机器人管线包基础知识\技术设计知识库_重新设计方案.md | 内部设计参考
管线包方案汇总 | 机器人型号与已有方案矩阵 | H:\work\02 技术中心\01_管线包选型知识库\2 资料库-方案+BOM\管线包方案汇总.xlsx | 方案存在不等于已交付
T/QGCML 3327-2024 | 配套件基础的材质、尺寸、行程 | H:\work\网站\资质证书\工业机器人管线包安装规范.pdf | 团体标准原文
2024选型手册 | 对外产品手册 | H:\work\01 销售中心\02_产品与解决方案\大盛TYSEM®管线包 选型手册（2024版）.v3.pdf | 正式对外资料
机器人型号主数据 | 21品牌/609条/0重复 | E:\Documents\Codex\自动零件号\各品牌机器人型号汇总表_官网核对版_v9.xlsx | 型号存在≠已有方案
旧文章知识库 | 历史素材和项目资料 | E:\Documents\Codex\机器人管线包基础知识\知识库_机器人管线包技术知识_完整版.md | 含旧口径和竞品资料，不作最终参数依据

## 废弃与待确认
废弃与待确认口径
项目 | 处理 | 正确口径/备注
CPP=工程聚丙烯 | 已废弃 | CPP应为改性PA6波纹管方案
SDP=特种耐磨聚氨酯 | 已废弃 | SDP应为芳纶布包裹电缆的结构方案，不是TPU材料
PVC是管线包本体常用材料 | 已废弃 | PVC不作为管线包本体材料口径
CPP固定80~120万次寿命 | 已废弃 | 使用第三方报告口径，并注明样品和条件
SDP固定100~150万次寿命 | 已废弃 | SDP没有统一寿命数字
IATF16949已认证 | 待确认，暂不写 | 公司已引入16949质量管理质量控制工具；证书如存在需另附原件
37/38项专利 | 已过期 | 最新台账为39项：实用新型19、外观19、发明1；有效法律状态另核
IP67全系 | 待确认 | 未提供对应型号报告时，不写全系IP67
500万次=整包寿命 | 不要这样写 | 当前口径为整套管线包的波纹管经过500万次抗扭转测试不破损；整包寿命需项目验证